## INERCIAMOTORDC
TIEMPO DE PARADA(s) | TIEMPO DE PARADA(ms) | 𝝉𝒎(ms)
1.13 | 1130 | 376.6667
1.14 | 1140 | 380
1.14 | 1140 | 380 | 𝝉𝒎(ms) | 375.3333
1.08 | 1080 | 360
1.14 | 1140 | 380

## CONSTANTES
NOMBRE CONSTANTE | SIMBOLO | VALOR CONSTANTE | UNIDAD
Momento inercia polea | J1,J2 | 0,00072/0,0005 | Kg.cm2
Momento inercia motor DC | Jg,Jm | 9.158 | Kg.m2
Masa carrito | Mc | Z=0,839/X=1,1414/Y=2,036 | Kg
Velocidad reducción de radio | G | 20.94 | rad/s
Radio de la polea | R | 0.0085 | m
Coeficiente de elasticidad | K1,K2,K3 | 7,23xE10 | N.m2
Posición angular | q1,q2 | --------------------------- | -----------
Posición carrito | x | --------------------------- | -----------
Torque motor | 𝜏 | 2.059 | N.m
Fricción torque con polea |  | --------------------------- | -----------
Fricción carrito | Ff | 0.74 | uN
Electromotríz | Kb | 0.623 | V/rad/s
Torque motor | Kt | 0.333 | N.m/A
Coeficiente de fricción viscosa | B | 0.0244 | N-m/rad/s
Constante de tiempo | 𝜏𝑚 | 375.33 | ms
Resistencia | R | 2.1 | Ω
Inductancia motor | L | 0.00163 | H