## Entradas-Salidas Micro
COMPONENTE | ENTRADAS | PIM(32MK1024MCM100) | PIC(32MK1024MCM100) | CONFIGURACIÓN | FUNCIÓN | COMPONENTE | SALIDAS | PIM(32MK1024MCM100) | PIC(32MK1024MCM100) | CONFIGURACIÓN | FUNCIÓN | COMPONENTE | ENTRADAS | PIM(32MK1024MCM100) | PIC(32MK1024MCM100) | CONFIGURACIÓN | FUNCIÓN
MÓDULO DIGITAL (MOTOR 1) | QEA1 | 23 | 72 | QEI | QEA 1 | MÓDULO POTENCIA (MOTOR 1) | PWM1 | 7 | 9 | PWM (H) | PWM 8H | PUENTE H (MOTOR 3) | ENABLE_1 | 50 | 76 | DIGITAL | GPIO
| QEB1 | 35 | 20 | QEI | QEB 1 |  | PWM2 | 6 | 8 | PWM (L) | PWM 8L |  | ENABLE_2 | 57 | 71 | DIGITAL | GPIO
| HOME | 41 | 14 | DIGITAL | GPIO | MÓDULO POTENCIA (MOTOR 2) | PWM1 | 95 | 95 | PWM (H) | PWM 6H
MÓDULO DIGITAL (MOTOR 2) | QEA2 | 32 | 44 | QEI | QEA 2 |  | PWM2 | 96 | 96 | PWM (L) | PWM 6L
| QEB2 | 25 | 51 | QEI | QEB 2 | MÓDULO POTENCIA (MOTOR 3) | PWM1 | 99 | 98 | PWM (H) | PWM 2H
| HOME | 24 | 21 | DIGITAL | GPIO | INDI_0 | AN19 | 61 | 10 | DIGITAL | GPIO
MÓDULO DIGITAL (MOTOR 3) | QEA3 | 18 | 50 | QEI | QEA 3 | INDI_1 | AN46 | 48 | 66 | DIGITAL | GPIO
| QEB3 | 20 | 23 | QEI | QEA3
F.C.5 | HOME | 84 | 78 | DIGITAL | GPIO

## Entradas-Salidas Modulos
ENTRADAS | MÓDULOS | SALIDAS
1N+ | MÓDULO DIGITAL (MOTOR 1) | F.C.1
2N+ |  | CH A
3N+ |  | CH B
1N+ | MÓDULO DIGITAL (MOTOR 2) | F.C.4
2N+ |  | CH A
3N+ |  | CH B
1N+ | MÓDULO DIGITAL (MOTOR 3) | CH A
2N+ |  | CH B
PWM1 | MÓDULO POTENCIA (MOTOR 1) | M1
PWM2 |  | M2
PWM1 | MÓDULO POTENCIA (MOTOR 2) | M1
PWM2 |  | M2
IN A | PUENTE H (MOTOR 3) | OUT A
IN B |  | OUT B
PWM